## Control Arduino Mega
Id | Designator | Package | Quantity | Designation | Descripción | Farnell/RS | Cod Farnell/RS | Stock | Precio unitario | Precio artículo | Precio Total | Enlace Web | Alternativa | Alternativa | NOTA | Normativa RoHS
1 | ARDUINO1 | Arduino Mega | 1 | ARDUINO MEGA | ARDUINO Placa de Desarrollo, Arduino Mega 2560, MCU ATmega2560, 54 E/S 5V, 16 Entradas Analógicas, 4 UARTs | farnell | A000067 | 3044 | 42.65 | 42.65 | 42.65 | https://es.farnell.com/arduino/a000067/arduino-mega2560-rev3-placa/dp/2212779?st=arduino%20mega
2 | Q1 | TO92-ECB | 1 | BC547 | ON SEMICONDUCTOR Transistor de Unión Bipolar Único, NPN, 45 V, 300 MHz, 500 mW, 100 mA, 110 hFE | farnell | 1017673 | 41965 | 0.277 | 1.38 | 1.38 | https://es.farnell.com/on-semiconductor/bc547b/transistor-npn-to-92/dp/1017673 |  |  |  | RoHS: YES / FTALATOS: YES
3 | C2 | E1,8-4 | 1 | 100n | MULTICOMP PRO Condensador Electrolítico, 0.1 µF, 50 V, Serie MCMHR, ± 20%, Con Conexión Radial, 4 mm | farnell | 1871011 | 9086 | 0.0567 | 0.06 | 0.06 | https://es.farnell.com/multicomp/mcmhr50v104m4x7/conden-0-1-f-50v-20/dp/1871011 |  |  |  | RoHS: YES / FTALATOS: YES
4 | C1 | E1,8-4 | 1 | 330n | MULTICOMP PRO Condensador Electrolítico, 0.33 µF, 50 V, Serie MCMHR, ± 20%, Con Conexión Radial, 4 mm | farnell | 1871013 | 3519 | 0.0568 | 0.06 | 0.06 | https://es.farnell.com/multicomp/mcmhr50v334m4x7/conden-0-33-f-50v-20/dp/1871013 |  |  |  | RoHS: YES / FTALATOS: YES
5 | I2C0,I2C1,DRIVER0,DRIVER1 | 2007100 | 4 | 22-?-0405-7048 | MOLEX Conector de Cable a Placa, Ángulo Recto, 2.54 mm, 4 Contactos, Header, Serie KK 7395 | farnell | 9731628 | 11062 | 0.891 | 1.78 | 7.12 | https://es.farnell.com/molex/22-05-7048/conector-macho-4pos-1-fila-2-54mm/dp/9731628?ost=22-05-7048&ddkey=https%3Aes-ES%2FElement14_Spain%2Fsearch | https://es.rs-online.com/web/p/conectores-macho-para-pcb/1732944/ |  |  | RoHS: YES / FTALATOS: YES
6 | HALL1, SENS0,SENS1,SENS2,SENS3, 3V3 | 2007069 | 6 | 22-?-0305-7038 | MOLEX Conector de Cable a Placa, Ángulo Recto, 2.54 mm, 3 Contactos, Header, Serie KK 7395 | farnell | 9731610 | 18893 | 0.765 | 0.77 | 4.62 | https://es.farnell.com/molex/22-05-7038/conector-macho-3pos-1-fila-2-54mm/dp/9731610?ost=22-05-7038&ddkey=https%3Aes-ES%2FElement14_Spain%2Fsearch | https://es.rs-online.com/web/p/conectores-macho-para-pcb/1732922/ |  |  | RoHS: YES / FTALATOS: YES
7 | Alimentación. VIN1 (Opcion1) | 2007041 | 1 | 22-?-0205-7028 | MOLEX Conector de Cable a Placa, Ángulo Recto, 2.54 mm, 2 Contactos, Header, Serie KK 7395 | farnell | 9731601 | 153355 | 0.693 | 0.69 | 0.69 | https://es.farnell.com/molex/22-05-7028/conector-macho-2pos-1-fila-2-54mm/dp/9731601?ost=22-05-7028&ddkey=https%3Aes-ES%2FElement14_Spain%2Fsearch | https://es.rs-online.com/web/p/conectores-macho-para-pcb/1732916/ |  |  | RoHS: YES / FTALATOS: YES
7 | Alimentación. Jack1 (Opción 2) |  | 1 |  | Conector de Alimentación DC, DC10A, Jack, 5 A, 2.1 mm, Montaje de Agujero Pasante, Soldable | farnell | 224959 | 4200 | 3.29 | 3.29 | 3.29 | https://es.farnell.com/cliff-electronic-components/fc68148/toma-pcb-suministro-dc-2-1mm-pack/dp/224959 |  |  |  | RoHS: YES / FTALATOS: YES
7 | Alimentación. Clema J1 (Opción 3) |  | 1 | MC24356 | Bloque Terminal Cable a Placa, 5 mm, 2 Vías, 24 AWG, 16 AWG, Tornillo | farnell | 2396250 | 12500 | 0.34 | 0.34 | 0.34 | https://es.farnell.com/multicomp/mc24356/terminal-block-wire-to-brd-2pos/dp/2396250 |  |  |  | RoHS: YES / FTALATOS: YES
8 | SW1 | PEC12_INCREMENTAL_ENCODER | 1 | EC11E15244B2 | ALPS ALPINE Codificador Rotatorio Incremental, Eje de Metal, Pulsador, 11 mm, Vertical, 30 Pasos, 15 Pulsos | farnell | 2064991 | 2770 | 3.73 | 3.73 | 3.73 | https://es.farnell.com/alps/ec11e15244b2/encoder-vertical-11mm-30det-15ppr/dp/2064991?st=encoder |  | https://electronicaymas.com/encoder-y-rotativos/6184-encoder-rotativo-de-20-pasos-con-pulsador.html |  | RoHS: YES / FTALATOS: YES
9 | R5 | RTRIM3339P | 1 | 15k | 3362P-1-203LF - Trimpot, Vuelta Única, Cermet, Ajuste Superior, 20 kohm, Agujero Pasante, 1 Vueltas | farnell | 9354344 | 378 | 1.14 | 1.14 | 1.14 | https://es.farnell.com/bourns/3386f-1-153lf/trimmer-pot-15kohm-10-1turn-th/dp/2328522?pf=515527787%2C510232765%2C512049769&krypto=8zRsX1MsdI1vAnz2N%2BqKKIFp723FBFstVdjDlYJpdsJ583XQ7B1Ucd3fNT%2Bl5hd6B%2FLrjd9KXpXPjeqP1%2B36uC5q4b5MukW0XJvcYTDLn9suNTofqCikiLL6iid%2FewL%2FzDtx0rfxt00MOEw0oo4AC26sw1k6JdAJKBofg9ICE0%2FCJVJ22FMlFnvmwhJqT1xvuDtoY5G3yNA9TdRKpyewEULF8P5%2BLgqwuZRdybpL5qy%2FOOJaNUg3hlxXZewEaUdcoA7mi7bcWLDl7MGl2P7M9WcKLXdaKgBkpBqFzIEyO8xcxCu6WJTytsHZ7zHfP9gZqCuCqtH7VTkfPs5LRRG%2FGlre1qZ1TaqtVhLe5Dl7DUk4%2FatM6B3r2%2BGSKouy5C88z6ERe4l2Ce6P8t4rKkokKaI43DmuKzoK3mmN3DMPxg69yT7JtkhQ4fWmbYuZpUtQj%2BVmi930vEr36rHAT8mAre5akp6eXdpIouI6wkZUHamLJ46q%2FI9ahBFnEd8fY77ZuNl6%2FTdWB4%2BcanyWbHLiIaIyeqdG8k8CO6HOy%2Be1Rzkxg2Zzr4UuNO8reBvm%2BBGOI1S5da9%2Bwg%2BZIStFEyf9rZgNvqUFcgRSEAr8eA6KNtKmMUYKyVpHHVW1MFncOUPPsHPBp5wmiMMpAzv2%2B0fcRCfRNMmncM4bbZYpnYmrbwNklWyw3KUvdUOSUnM1FC5k3KmLZ%2Fu9pBHSEi895qS0NxQW49gfw%2FiF6nx7FkzsIIv1FFhhXjX0ratuw%2B%2FQUrUCFm9DKwcMBXNMhjN26FmC%2BxfUbWgeTeFuiffkU1wPr%2FVL5PuaP85g8JBNtf0RlituNLd4WF3QrzjNhZQHSVX7IOh5y%2FjlXb4U9zRzXccrlunrLy478kemKfzEv%2FUvcaVpVE4pj7M3RJQuVZhjvbHu2aWvVloK3NT4dyFva%2B545XGv5q4pp2NffeaAbz0ko%2BMuIZ73u5mHcrrLO93h77u0YkBiVRvRzzqFtpFU1qWRw2Vm16Pr3bDeRAq8thNMuYqPLuNCm%2B1vQ%2BzKmRBS8s1DVvFbmRyW6PDTATgjOYRmvH4fUsgEGLo3huuLK2RmVdKjFz0LphPah1grPo9xzK1Go8VwyAk0oZpaMWAoNmLVRg1Ld3Mub7pMtRKN2u9Bnah06MbajMLqAQbmaYttmVoEE2GYlinfOhY58BtZNG0vpdW2zkzd%2FAZywEjioHxb%2F5RueTmSbiu%2BSzeYYZnGLcOdsnc20ko7%2FJcCv7OG8HDwbyJcFW%2BjJqyTT5PPTQeaIIH4JXbVsxSGykQp7hUsJ%2FwLJZORKvQjI7mUCoRNBtScxxsRflpGH%2FrjTkCxkw%2BEA5I2LSF06Wc2sUIgPXRb8rDHzGMQyxcZatkYqv4u6II4LF1fWdagOVh2pU%2BYHq7LhjSFhWE%2FoM2B1Bc2K76TTZdYky6p9YlC6enFWtzSAn9esXdQ7VKCURG7yv4ETe2tADHfXB%2BtqZQ1uftiBufvz%2BTIJxrbRL2PYHsHXA5g6Lxkb8TEJ%2FAESAlweD7INZcITXmq9CA2v7FD3VESaxgiPojiYA8hQTT3vO3F756JJ4VLMLvK0pTJrRkRpF6%2B3WopHw0RepXD8P4MGWUrKjbZqfdI0newovSPWwi5gvLugHE7KUqR0yPyy0yMP68nHNKqnBftyUkOd%2Bnnjs6jjdiFlk1cUfSY2HDc%2Fxz2mlo1KRKwXKvSk6NWu2jbJB8m0Fso9n%2Fcgt9hRh4i%2BY1kBBouJIPYiNkT3yUIzAoTAazIqOyJcUErBX64Fg94IsfdrYvlposN&ddkey=https%3Aes-ES%2FElement14_Spain%2Fw%2Fc%2Fcomponentes-pasivos%2Fpotenciometros-trimmers-accesorios%2Fpotenciometros-trimmer |  |  |  | RoHS: YES / FTALATOS: YES
10 | BUZZER1 | TMB12A05 | 1 | TMB12A05 | MULTICOMP PRO Transductor, 3 V a 8 V, 85 dB, Sirena, 40 mA, Orificio Pasante | farnell | 2098836 | 9694 | 1.77 | 1.77 | 1.77 | https://es.farnell.com/pro-signal/abt-414-rc/transductor-electro-mech-audio/dp/2098836 | https://solectroshop.com/product-spa-624-3x-Zumbador-5V-Buzzer-Activo-4-a-7V-DC.html | https://www.amazon.es/Ociodual-Zumbador-Electronica-Arduino-Prototipos/dp/B078842JDS/ref=sr_1_12?dchild=1&keywords=buzzer&qid=1584725142&sr=8-12 |  | RoHS: YES / FTALATOS: YES
11 | REGULADOR1 | LINEAR_TO220H | 1 | LINEAR_7812T | STMICROELECTRONICS Regulador Lineal de Tensión Fija Positiva, 19V a 35V de Entrada, 12V y 1.5A de Salida, TO-220-3 | farnell | 9756124 | 17024 | 0.382 | 1.91 | 1.91 | https://es.farnell.com/stmicroelectronics/l7812cv/ic-v-reg-12v-7812-to-220-3/dp/9756124 |  |  |  | RoHS: YES / FTALATOS: YES
12 | LCD1 | L2034-T | 1 | 204A-BC-BC | Display Monocromo LCD Displaytech, Alfanumérico, retroiluminación LED, Transflectivo, 4 filas x 20 caracteres | RS | 532-6802 | 1600 | 23.3 | 23.3 | 23.3 | https://es.rs-online.com/web/p/displays-monocromos-lcd/5326802/?relevancy-data=636F3D3126696E3D4931384E525353746F636B4E756D626572266C753D656E266D6D3D6D61746368616C6C26706D3D5E2828282872737C5253295B205D3F293F285C647B337D5B5C2D5C735D3F5C647B332C347D5B705061415D3F29297C283235285C647B387D7C5C647B317D5C2D5C647B377D2929292426706F3D3126736E3D592673723D2673743D52535F53544F434B5F4E554D4245522677633D4E4F4E45267573743D3533322D36383032267374613D3533323638303226&searchHistory=%7B%22enabled%22%3Atrue%7D |  |  |  | RoHS: Y-EX / FTALATOS: YES
13 | H1,H2,H3,H4 | HOLES_3,6 | 4 | HOLES_MOUNT-HOLE3.6 | ETTINGER Separador, Chapado en Níquel, Latón, M3, Hembra Hexagonal, 10 mm, 10 mm | farnell | 1466761 | 17779 | 0.314 | 1.26 | 5.04 | https://es.farnell.com/ettinger/05-03-103/separador-niquel-m3-x-10/dp/1466761 | https://es.rs-online.com/web/p/espaciadores/0606765/ |  |  | RoHS: YES / FTALATOS: YES
14 | R6 | R_Axial_DIN0414_L11.9mm_D4.5mm_P15.24mm_Horizontal | 1 | 10R | Resistencia de Agujero Pasante, 10 ohm, Serie MFP, 1 W, ± 5%, Axial, 350 V | farnell | 1565339 | 27000 | 0.14 | 0.14 | 0.14 | https://es.farnell.com/tt-electronics-welwyn/mfp1-10r-ji/res-10r-5-1w-axial-pel-c-metal/dp/1565339?st=resistencia%201w |  |  |  | RoHS: YES / FTALATOS: YES
15 | C3 | C_Rect_L7.0mm_W3.5mm_P5.00mm | 1 | 100nF | KEMET Condensador de Película DC, 0.1 µF, 50 V, PPS Metalizado, ± 5%, Serie SMR, Caja Radial | farnell | 2529164 | 481 | 0.961 | 4.81 | 4.81 | https://es.farnell.com/kemet/smr5104j50j01l16-5cbulk/conden-0-1-f-50v-5-pps-radial/dp/2529164 |  |  |  | RoHS: YES / FTALATOS: YES
16 | R7 | R_Axial_DIN0207_L6.3mm_D2.5mm_P7.62mm_Horizontal | 1 | 10R | MULTICOMP PRO Resistencia de Agujero Pasante, 10 ohm, Serie MF25, 250 mW, ± 1%, Axial, 250 V | farnell | 9341145 | 42744 | 0.0356 | 0.36 | 0.36 | https://es.farnell.com/multicomp/mf25-10r/res-10r-1-250mw-axial-pel-c-metal/dp/9341145 |  |  |  | RoHS: YES / FTALATOS: YES
17 | R1 | R_Axial_DIN0207_L6.3mm_D2.5mm_P7.62mm_Horizontal | 1 | 1k | MULTICOMP PRO Resistencia de Agujero Pasante, 1 kohm, Serie MF25, 250 mW, ± 1%, Axial, 250 V | farnell | 9341102 | 424750 | 0.0356 | 0.36 | 0.36 | https://es.farnell.com/multicomp/mf25-1k/res-1k-1-250mw-axial-pel-c-metal/dp/9341102 |  |  |  | RoHS: YES / FTALATOS: YES
18 | R2,R3,R4 | R_Axial_DIN0207_L6.3mm_D2.5mm_P7.62mm_Horizontal | 3 | 10k | MULTICOMP PRO Resistencia de Agujero Pasante, 10 kohm, Serie MF25, 250 mW, ± 1%, Axial, 250 V | farnell | 9341110 | 561368 | 0.036 | 0.36 | 0.36 | https://es.farnell.com/multicomp/mf25-10k/res-10k-1-250mw-axial-pel-c-metal/dp/9341110 |  |  |  | RoHS: YES / FTALATOS: YES
19 | D1 | DO-204AL | 1 | 1N4007-E3/54 | Diodo de Recuperación Estándar, 1 kV, 1 A, Único, 1.1 V, 30 A | farnell | 2547224 | 19900 | 0.179 | 0.179 | 0.179 | https://es.farnell.com/vishay/1n4007-e3-54/rectificador-est-ndar-1a-1kv-do/dp/2547224?st=1n4007 |  |  |  | RoHS: YES / FTALATOS: YES
20 | SPI0, SPI1 |  | 2 |  | MOLEX Conector de Cable a Placa, Ángulo Recto, 2.54 mm, 6 Contactos, Header, Serie KK 7395 | farnell | 9731644 | 22000 | 1.12 | 1.12 | 2.24 | https://es.farnell.com/molex/22-05-7068/conector-macho-6pos-1-fila-2-54mm/dp/9731644?st=Conector%20de%20Cable%20a%20Placa,%20%C3%81ngulo%20Recto,%202.54%20mm
21 | Tornillos LCD |  | 8 | Tornillos LCD | Tornillo para Máquina, Arandela Elástica, M3, 6 mm, Acero 4.8, Zinc, Pozidriv Cabeza Alomada | farnell | 2494538 | 7700 | 0.08 | 0.08 | 0.64 | https://es.farnell.com/ettinger/81-58-322/tornillo-pozi-cab-alom-acero-m3/dp/2494538
22 | Tira Pines Simple (10) |  | 1 | 22-28-5101 | Conector de Placa a Placa, 2.54 mm, 10 Contactos, Header, KK 254 42375 Series, Agujero Pasante | farnell | 3049555 | 2415 | 0.396 | 0.432 | 0.432 | https://es.farnell.com/molex/22-28-4100/conector-macho-10pos-1fila-2-54mm/dp/3049537
23 | Tira Pines Dobles 1X36 |  | 2 | 22-28-4161 | Conector de Placa a Placa, 2.54 mm, 16 Contactos, Header, KK 254 42375 Series, Agujero Pasante | farnell | 3049545 | 5539 | 0.72 | 0.72 | 0.63 | https://es.farnell.com/molex/22-28-4161/conector-macho-16pos-1fila-2-54mm/dp/3049545?ost=22-28-4161&ddkey=https%3Aes-ES%2FElement14_Spain%2Fsearch
24 | Tira Pines Simple (8) |  | 5 | 22-28-4084 | Conector de Placa a Placa, 2.54 mm, 8 Contactos, Header, KK 254 42375 Series, Agujero Pasante | farnell | 3049536 | 5425 | 0.621 | 0.621 | 3.105 | https://es.rs-online.com/web/p/conectores-hembra-para-pcb/7655705/
25 | Tira Pines macho-macho LCD |  | 1 | 22-28-4161 | 22-28-4161 - Conector de Placa a Placa, 2.54 mm, 16 Contactos, Header, KK 254 42375 Series, Agujero Pasante | farnell | 3049545 | 5539 | 0.72 | 0.72 | 0.72 | https://es.farnell.com/molex/22-28-4161/conector-macho-16pos-1fila-2-54mm/dp/3049545
26 | Tira pines hembra para LCD (16 pin) |  | 1 | SSW-116-01-T-S | SSW-116-01-T-S - Conector de Placa a Placa, 2.54 mm, 16 Contactos, Receptáculo, SSW Series, Agujero Pasante, 1 Filas | farnell | 2748581 | 280 | 1.15 | 1.15 | 1.15 | https://es.farnell.com/samtec/ssw-116-01-t-s/conector-hembra-16-pos-1-fila/dp/2748581
27 | Tira de pin hembra pada LCD oled (4 pin) |  | 1 | SSW-104-01-T-S | Conector hembra para PCB Samtec Vertical 4 pines 1 fila filas paso 2.54mm Montaje Orificio Pasante Terminación Soldada | RS | 155-7911 | 360 | 0.699 | 0.699 | 0.699 | https://es.rs-online.com/web/p/conectores-hembra-para-pcb/1557911/
[5 empty] | TOTAL PRODUCTOS |  | 103.13
[5 empty] | Entrega |  | 12
[5 empty] | IVA (21%) |  | 24.1773
[5 empty] | Total |  | 139.3073
Note on I12: En mouser más de 2000https://www.mouser.es/ProductDetail/Bourns/3362P-1-203LF?qs=sGAEpiMZZMvygUB3GLcD7iDNlz%2FNDKomhkYgCqD12rc%3D -Fernando Peral Pérez
Note on I18: en mouser 1700 https://www.mouser.es/ProductDetail/KEMET/SMR5104J50J01L165CBULK?qs=%2Fha2pyFadug75ezfeyzboa7j7ppgN6klM7hzAp6BkQpa18YvjGB92mmRwhzUBcLt -Fernando Peral Pérez
Note on I29: alternativas: SSW-116-01-G-S (178 en farnell) también hay de ambos en RS y en mouser -Fernando Peral Pérez
Note on I30: muchos más en mouser -Fernando Peral Pérez

## Alimentacion+Sensores+Motor
Id | Designator | Package | Quantity | Designation | Proveedor | Proveedor | Existencias | Nota
No está en Esquema | Sensor barométrico | BMP280 |  | BMP280 | https://www.mouser.es/productdetail/bosch-sensortec/bmp280?qs=QhAb4EtQfbUP9Z%252bCHM3Wyg== |  |  | ¿es esto?, o esto https://solectroshop.com/product-spa-1338-BMP280-Modulo-Sensor-de-Presion-Barometrica-de-Temperatura.html
| Fuente alimentación 24V | LRS-350-24 |  | LRS-350-24 | https://www.mouser.es/ProductDetail/?qs=ah3jBNVE1PT%252bkwLcackrGA==&gclid=CjwKCAjwvOHzBRBoEiwA48i6AkeVPf2psdGORImkO2wxqzqQw5vxeAzep6SpvsIqDAVUZCnHixSakhoC8qMQAvD_BwE |  | 830
| Sensor Efecto Hall | KY-003 |  | KY-003
Qué tipo? | Seta Seguridad
Hace falta ? | Convertidor DC/DC
| Jack Alimentación Arduino | Conector Jack Alimentación Macho 5,5 mm - 2,1 mm - Tornillo |  |  | https://www.electronicaembajadores.com/es/Productos/Detalle/CTD15521MT/conectores/conectores-jack-alimentacion/conector-jack-alimentacion-macho-5-5-mm-2-1-mm-tornillo | https://www.electronicaembajadores.com/es/Productos/Detalle/CTD15521MRC/conectores/conectores-jack-alimentacion/conector-jack-alimentacion-macho-5-5-mm-2-1-mm-15-145-2-1 | 85-151
| Driver TB6600 |  |  | HY-DIV268N-5A / TB6600- 3.5A
Cuáles? | Shield Sensores | Extensión Nano V3.0. Sólo versión Nano
17 o 23? | Motor Nema 17-23 |  |  | 57HS76-2804 |  |  |  | he visto en el foro que los nema 17 pueden tener poca fuerza. este nema 23 tiene 19,27Kg/cm, 2.8A Muy poco stock de nema23
| Conector IEC-C14 con interruptor y fusible |  |  |  | https://www.electronicaembajadores.com/es/Productos/Detalle/CTBA14P8/conectores/conectores-iec-60320/conector-iec-60320-c14-chasis-macho-con-portafusible-e-interruptor-pscm4?gclid=CjwKCAjwvOHzBRBoEiwA48i6Asb9ceCLrbwiiuH1rmy9mK2WBO73KjMsslrU92ICcx6HxGZcE8DHPxoCWbYQAvD_BwE | https://es.rs-online.com/web/p/filtros-iec/1230296?cm_mmc=ES-PLA-DS3A-_-google-_-CSS_ES_ES_Conectores-_-Conectores_Iec_And_Conectores_Para_Red_El%C3%A9ctrica_Y_Accesorios-_-PRODUCT_GROUP&matchtype=&aud-830986524389:pla-476472786404&&cm_mmc=ES-PLA-_-google-_-XXX_CSS_ES_ES_Conectores-_-Conectores_Iec_And_Conectores_Para_Red_El%C3%A9ctrica_Y_Accesorios&mkwid=s_dc%7cpcrid%7c397726598603%7cpkw%7c%7cpmt%7c%7cprd%7c1230296&lid=92700049816493794&ds_s_kwgid=58700005450059265&ds_e_product_group_id=476472786404&ds_e_product_store_id=&ds_e_ad_type=pla&ds_s_inventory_feed_id=97700000007471347&gclid=CjwKCAjwvOHzBRBoEiwA48i6AlTH2R40LtCVjI7cFfjcZZ-iNvQuC5Z77RskBVxEzymA0Kh51WFcuhoCr0MQAvD_BwE&gclsrc=aw.ds | 153
Búsqueda de stock por componentes
BMP280 | Sensor barométrico | sitio | stock | plazo de envío | fecha de comprobación de stock
| https://solectroshop.com/product-spa-1338-BMP280-Modulo-Sensor-de-Presion-Barometrica-de-Temperatura.html | solectroshop |  | 1d
| Fuente alimentación 24V | sitio | stock | plazo de envío | fecha de comprobación de stock
| https://solectroshop.com/product-spa-1195-Fuente-de-Alimentacion-24V-15A-360W.html#close | solectroshop |  | 1d |  |  |  | versión 15A
| https://solectroshop.com/product-spa-1215-Fuente-de-Alimentacion-DC-24V-5A-120W.html#close | solectroshop |  | 1d |  |  |  | versión 5A
KY-003 | Sensor Efecto Hall | sitio | stock | plazo de envío | fecha de comprobación de stock
| https://solectroshop.com/product-spa-1388-Modulo-Sensor-de-Efecto-Hall-KY-003-con-SH3144E-TO-92.html#close | solectroshop |  | 1d
| https://www.ebay.es/itm/Arduino-KY-003-Sensor-Modulo-Campo-Magnetico-Efecto-Hall/254290028521?_trkparms=aid%3D111001%26algo%3DREC.SEED%26ao%3D1%26asc%3D20160908105057%26meid%3D0011536c50974b80b48979721f04d3ac%26pid%3D100675%26rk%3D2%26rkt%3D15%26mehot%3Dnone%26sd%3D401566964609%26itm%3D254290028521%26pmt%3D1%26noa%3D1%26pg%3D2380057&_trksid=p2380057.c100675.m4236&_trkparms=pageci%3A234984c4-6c9c-11ea-b1e4-74dbd18022a7%7Cparentrq%3A04c35f681710abc5a60cc1e5ffc884bc%7Ciid%3A1 | safetyprice ebay |  | 4d
| Seta Seguridad | sitio | stock | plazo de envío | fecha de comprobación de stock
| https://es.rs-online.com/web/p/botones-pulsadores-de-parada-de-emergencia/3308587/ | RS | 500 | 1d | 2020-03-23
| Convertidor DC/DC | sitio | stock | plazo de envío | fecha de comprobación de stock
| https://www.ebay.es/itm/Convertidor-Regulador-de-Tension-DC-DC-Converter-Arduino-5A-75W-Pantalla-XL4015/292639576949?hash=item4422ad9375:g:GSQAAOSwKDpbzzN0 |  |  | mas de 1semana
| Driver TB6600 | sitio | stock | plazo de envío | fecha de comprobación de stock
| https://solectroshop.com/product-spa-1710-TB6600-CNC-Enrutador-1-Eje-Controlador-Motor-Paso-a-Paso-Driver-5A-Impresora.html#close | solectroshop |  | 1d |  |  |  | es la versión de 5A
| https://satkit.com/cnc-tb6600-driver-controlador-para-motor-paso-paso-hasta-4a?search=tb6600 | satkit | 29 | 1d
| https://www.tuakii.com/EN-Controller-Stepper-Motors-Drivers-TB6600-4A-driver?search=tb6600 | tuakii |  | 2d
| Shield Sensores | sitio | stock | plazo de envío | fecha de comprobación de stock
| https://solectroshop.com/product-spa-841-Escudo-de-la-Tarjeta-de-Extension-Nano-V3-0-ATmega328P.html#close | solectroshop |  | 1d
| Motor Nema 17-23 | sitio | stock | plazo de envío | fecha de comprobación de stock
| https://solectroshop.com/product-spa-738-Motor-PAP-Nema-23-19-3kg-57HS762804.html#close | solectroshop |  | 1d
Conector IEC-C14 con interruptor y fusible
| https://es.rs-online.com/web/p/conectores-iec/3521803/ | RS | 1800 | 1d varios, 2d 1800 | 2020-03-21